## 資通訊類(ITE)
Style | 系列 (Series) | 主要規格 (Main spec) |  |  | 單顆淨重 ( N.W per pcs , g ) | 1管 / 卷 One Tube / One Reel |  | 1箱 One Carton
|  | 輸入電壓 ( Vin) | 輸出電壓 (Vo) | 尺寸mm ( size) |  | 每管或每小盒或每捲 數量 ( Q'ty Per Tube / box /Reel ) | 1管 G.W , 公克 ( G.W per Tube , g ) | 1箱最多裝幾管/卷/盤 (Max Tubes / Reel / Box / Tray per Carton) | 1箱最多可裝幾顆 (Max Q'ty per Carton) | 1箱 G.W , Kg ( G.W per Carton , Kg )
Non-isolated | N78-PV | 6~36V (Actual Reference Specifications) | 3.3V /5V/9V/12V/15V-5V/-12V/-15V | 10.5*7.5*16.0mm | 2.0g | 150pcs / Per box | 395 | 12 Boxes | 1800 | 6.2
| N78-PH | 6~36V (Actual Reference Specifications) | 3.3V /5V/9V/12V/15V-5V/-12V/-15V | 10.5*7.5*16.0mm | 2.0g | 150pcs / Per box | 395 | 12 Boxes | 1800 | 6.2
| N78-C | 6~36V (Actual Reference Specifications) | 3.3V /5V/9V/12V/15V-5V/-12V/-15V | 17.5*11.5*7.5mm | 4.0g | 42pcs / Per Tube | 200 | 80 | 3360 | 17
| N78-CW | 6~36V (Actual Reference Specifications) | 3.3V /5V/9V/12V/15V-5V/-12V/-15V | 17.5*11.5*7.5mm | 5.5g | 70pcs / Per box | 460 | 12 Boxes | 840 | 6.3
Non-isoltaed SMD Type | SPOL-01 | 3~14V | 0.9~5.5V( via by external resistor) | 12.4*12.4*4.0mm | 1.0g | 650pcs / Per Reel | 1040 | 2 Reel | 1300 | 2.9
| SPOL-12 | 3~14.4V | 0.6~5.5V( via by external resistor) | 12.19*12.19*.3.1mm | 0.8g | 850pcs / Per Reel | 1110 | 2 Reel | 1700 | 3
Isoltaed SMD type | SBTN01 | L:4.5~5.5V , M:10.8~13.2V , N:21.6~26.4V | 5V/9V/12V/15V | 12.9*10.9*7.1mm | 1.1g | 38pcs / Per Tube (Standard) | 60 | 120 | 4560 | 8
[6 empty] | 500pcs/Per Reel (Optional) | 1200 | 5 Reel | 2500 | 6.8
| SFTN01 | L:4.5~5.5V , M:10.8~13.2V , N:21.6~26.4V | 5V/9V/12V/15V | 15.24*10.9*7.1mm | 1.2g | 32pcs / Per Tube (Standard) | 61 | 120 | 3840 | 8.12
[6 empty] | 500pcs/Per Reel (Optional) | 1300 | 5 Reel | 2500 | 7.3
| DETN01 | L:4.5~5.5V , M:10.8~13.2V , N:21.6~26.4V | ±5/±12/±15V | 15.24*10.9*7.1mm | 1.2g | 32pcs / Per Tube (Standard) | 61 | 120 | 3840 | 8.12
[6 empty] | 500pcs/Per Reel (Optional) | 1300 | 5 Reel | 2500 | 7.3
| SFTN02 | L:4.5~5.5V , M:10.8~13.2V , N:21.6~26.4V | 5V/12V/15V | 15.24*10.9*7.1mm | 1.2g | 32pcs / Per Tube (Standard) | 61 | 120 | 3840 | 8.12
[6 empty] | 500pcs/Per Reel (Optional) | 1300 | 5 Reel | 2500 | 7.3
| DETN02 | L:4.5~5.5V , M:10.8~13.2V , N:21.6~26.4V | ±5V/±12V/±15V | 15.24*10.9*7.1mm | 1.2g | 32pcs / Per Tube (Standard) | 61 | 120 | 3840 | 8.12
[6 empty] | 500pcs/Per Reel (Optional) | 1300 | 5 Reel | 2500 | 7.3
| SMT01 | A:9~18V , B:18~36V , C:36~72V | 5V/12V/15V | 15.24*10.9*7.1mm | 1.4g | 32pcs / Per Tube (Standard) | 65 | 120 | 3840 | 8.6
[6 empty] | 500pcs/Per Reel (Optional) | 1400 | 5 Reel | 2500 | 7.8
| SBTN01-N | L:4.5~5.5V , M:10.8~13.2V , N:21.6~26.4V | 5V/12V/15V | 12.9*10.9*7.1mm | 1.0g | 40pcs / Per Tube | 71 | 36 | 1440 | 3
| SFTN01-N | L:4.5~5.5V , M:10.8~13.2V , N:21.6~26.4V | 5V/9V/12V/15V | 15.24*10.9*7.1mm | 1.0g | 33pcs / Per Tube | 63 | 36 | 1188 | 2.7
| DETN01-N | L:4.5~5.5V , M:10.8~13.2V , N:21.6~26.4V | ±5V/±12V/±15V | 15.24*10.9*7.1mm | 1.2g | 33pcs / Per Tube | 63 | 36 | 1188 | 2.7
| SFTN02-N | L:4.5~5.5V , M:10.8~13.2V , N:21.6~26.4V | 5V/12V/15V | 15.24*10.9*9.1mm | 1.6g | 33pcs / Per Tube | 75 | 48 | 1584 | 4
| DETN02-N | L:4.5~5.5V , M:10.8~13.2V , N:21.6~26.4V | ±5V/±12V/±15V | 15.24*10.9*9.1mm | 1.6g | 33pcs / Per Tube | 75 | 48 | 1584 | 4
SIP Unregulated | SMU01 (L/M) | L:4.5~5.5V , M:10.8~13.2V | 5V/9V/12V/15V | 11.6*6.1*10.14mm | 1.3g | 42pcs / Per Tube | 75 | 180 | 7560 | 14.3
| SMU01 (N) | N:21.6~26.4V | 5V/9V/12V/15V | 11.6*7.4*10.14mm | 1.4g | 42pcs / Per Tube | 75 | 180 | 7560 | 14.3
| SMU02 | L:4.5~5.5V , M:10.8~13.2V , N:21.6~26.4V | 5V/12V/15V | 11.6*7.4*10.14mm | 1.3g | 42pcs / Per Tube | 90 | 180 | 7560 | 17
| SPU01/DPU01 (L/M) | L:4.5~5.5V , M:10.8~13.2V | 5V/12V/15V/±5V/±12V/±15V | 19.5*6.1*10.2mm | 1.8g | 16pcs / Per Tube | 120.08 | 182 | 2944 | 11.7
| SPU01/DPU01 (N) | N:21.6~26.4V | 5V/12V/15V/±5V/±12V/±15V | 19.5*7.2*10.2mm | 2.7g | 15pcs / Per Tube | 132.5 | 150 | 2205 | 11.7
| SPUN02/DPUN02 | L:4.5~5.5V , M:10.8~13.2V , N:21.6~26.4V | 5V/12V/15V/±5V/±12V/±15V | 21.8*9.2*11.1mm | 4.8g | 14pcs / Per Tube | 159.2 | 147 | 2058 | 11.7
| SPU03 | L:4.5~5.5V , M:10.8~13.2V , N:21.6~26.4V | 5V/12V/15V | 19.6*7.5*10.2mm | 2.9g | 25pcs / Per Tube | 100 | 160 | 4000 | 16.8
SIP Regulated | SPRN/DPRN01 | L:4.5~5.5V , M:10.8~13.2V , N:21.6~26.4V , O:45.6~52.8V | 5V/12V/15V ±12V/±15V | 19.6*7.1*10.14mm | 2.5g | 25pcs / Per Tube | 91 | 160 | 4000 | 15.63
| SPA01 | A:9~18V , B:18~36V , C:36~72V | 5V/12V/15V | 17.4*7.75*11.1mm | 3.0g | 28pcs / Per Tube | 140 | 100 | 2800 | 14.8
| SPAN/DPAN02 | E:4.5~9V , A:9~18V , B:18~36V , C:36~75V | 3.3V/5V/12V/15V/±5V/±12V/±15V | 21.8*9.2*11.1mm | 4.8g | 14pcs / Per Tube | 159.2 | 147 | 2058 | 11.7
| SPBW/DPBW03 | F:9~36V , G:18~75V | 3.3V/5V/12V/15V/±5V/±12V/±15V | 21.8*9.2*11.1mm | 4.8g | 14pcs / Per Tube | 159.2 | 147 | 2058 | 11.7
| SPBW/DPBW06 | F:9~36V , G:18~75V | 3.3V/5V/12V/15V/±5V/±12V/±15V | 21.8*9.2*11.1mm | 4.8g | 14pcs / Per Tube | 159.2 | 147 | 2058 | 11.7
| SPB/DPB09 | A:9~18V , B:18~36V , C:36~75V | 3.3V/5V/12V/15V/24V/±5V/±12V/±15V | 24.0*9.6*11.2mm | 5.0g | 21pcs / Per Tube | 125 | 100 | 2100 | 13.3
DIP Unregulated | SUS01 | 05:4.5~5.5V , 12:10.8~13.2V , 24:216~26.4V , 48:43.2~52.8V | 5V/9V/12V/15V | 22.6*9.9*89mm | 3.1g | 22pcs / Per Tube | 110 | 140 | 3080 | 16.7
| SMA01 (L/M) | L:4.5~5.5V , M:10.8~13.2V | 5V/9V/12V/15V | 12.7*10.16*7.1mm | 1.7g | 40pcs / Per Tube | 90 | 150 | 6000 | 14.3
| SMA01 (N) | N:21.6~26.4V | 5V/9V/12V/15V | 12.7*10.16*7.62mm | 1.7g | 40pcs / Per Tube | 90 | 150 | 6000 | 14.3
DIP Regulated | SRS | 05:4.5~5.5V , 12:10.8~13.2V , 24:216~26.4V , 48:43.2~52.8V | 5V/9V/12V/15V | 22.6*9.9*89mm | 3.1g | 22pcs / Per Tube | 110 | 140 | 3080 | 16.2
| SLC/DLC03 | A:9~18V , B:18~36V , C:36~75V | 5V/12V/15V/±5V/±12V/±15V | 22.1*13.8*8.55mm | 4.5g | 36pcs / Per Tube | 220 | 50 | 1800 | 11.8
| SCWN/DCWN03 | E:4.5~9V , A:9~18V , B:18~36V , C:36~72V | 3.3V/5V/12V/15V/±5V/±12V/±15V | 31.8*20.3*10.2mm | 12.5g | 10pcs / Per Tube | 217 | 60 | 600 | 11
| SCWN/DCWN06 | A:9~18V , B:18~36V , C:36~72V | 3.3V/5V/12V/15V/±5V/±12V/±15V | 31.8*20.3*10.2mm | 12.5g | 10pcs / Per Tube | 217 | 60 | 600 | 11
| SCW08 | A:9~18V , B:18~36V , C:36~72V | 5V/12V/15V | 31.8*20.3*12.2mm | 17.5g | 15pcs / Per Tube | 313 | 50 | 750 | 17
| DCW08 | A:9~18V , B:18~36V , C:36~72V | 5V/12V/15V | 31.8*20.3*12.2mm | 17.5g | 15pcs / Per Tube | 313 | 50 | 750 | 17
| SCW12 | A:9~18V , B:18~36V , C:36~72V | 5V/12V/15V | 31.8*20.3*12.2mm | 18.5g | 15pcs / Per Tube | 313 | 50 | 750 | 17
| DCW12 | A:9~18V , B:18~36V , C:36~72V | 5V/12V/15V | 31.8*20.3*12.2mm | 18.5g | 15pcs / Per Tube | 313 | 50 | 750 | 17
| SCW20 | A:9~18V , B:18~36V , C:36~75V | 5V/12V/15V | 31.8*20.3*12.2mm | 18.5g | 15pcs / Per Tube | 330 | 50 | 750 | 17.3
1" x 1" Regulated | SI06W8/DI06W8 | 9~75V | 3.3V/5V/9V/12V/15V/24V ±5V/±12V/±15V | 25.4*25.4*10.2mm | 20g | 10pcs / Per Tube | 243 | 60 | 600 | 15.4
| SKMW/DKMW06 | F:9~36V , G:18~75V | 3.3V/5V/12V/15V/24V/ ±5V/±12V/±15V/±24V | 25.4*25.4*11.7mm | 12.5g | 19pcs / Per Tube | 300 | 48 | 912 | 15.8
| SKM/DKM10 | E:4.7~9V , A:9~18V , B:18~36V , C:36~75V | 3.3V/5V/12V/15V/±5V/±12V/±15V | 25.4*25.4*10.2mm | 18.0g | 12pcs / Per Tube | 308 | 50 | 600 | 15
| SKMW/DKMW15 | F:9~36V , G:18~75V | 3.3V/5V/12V/15V/±5V/±12V/±15V | 25.4*25.4*10.2mm | 20.0g | 10pcs / Per Tube | 243 | 60 | 600 | 15.38
| SKMW/DKMW20 | F:9~36V , G:18~75V | 3.3V/5V/12V/15V/±12V/±15V | 25.4*25.4*10.2mm | 18.0g | 12pcs / Per Tube | 308 | 50 | 600 | 15
| SKMW/DKMW30 | F:9~36V , G:18~75V | 3.3V/5V/12V/15V/±12V/±15V | 25.4*25.4*10.2mm | 18.0g | 12pcs / Per Tube | 308 | 50 | 600 | 15
2" x 1" Regulated | SLW05 | A:9~18V , B:18~36V , C:36~72V | 5V/9V/12V/15V | 50.8*25.4*11.27mm | 31.2g | 10pcs / Per Tube | 400 | 40 | 400 | 16.8
| DLW05 | A:9~18V , B:18~36V , C:36~72V | ±5V/±12V/±15V | 50.8*25.4*11.27mm | 31.2g | 10pcs / Per Tube | 400 | 40 | 400 | 16.8
| SKE10 | A:9~18V , B:18~36V , C:36~72V | 5V/12V/15V/24V | 50.8*25.4*11.2mm | 31.2g | 10pcs / Per Tube | 400 | 40 | 400 | 16.8
| DKE10 | A:9~18V , B:18~36V , C:36~72V | 5V/12V/15V/24V | 50.8*25.4*11.2mm | 31.2g | 10pcs / Per Tube | 400 | 40 | 400 | 16.8
| SKA15 | A:9~18V , B:18~36V , C:36~72V | 3.3V/5V/12V/15V | 50.8*25.4*11.27mm | 31.2g | 10pcs / Per Tube | 400 | 40 | 400 | 16.8
| DKA15 | A:9~18V , B:18~36V , C:36~72V | ±5V/±12V/±15V | 50.8*25.4*11.27mm | 31.2g | 10pcs / Per Tube | 400 | 40 | 400 | 16.8
| SKA20 | A:9~18V , B:18~36V , C:36~75V | 5V/12V/15V | 50.8*25.4*11.2mm | 31.2g | 10pcs / Per Tube | 400 | 40 | 400 | 16.8
| SKM30 | A:9~18V , B:18~36V , C:36~75V | 5V/12V/15V | 50.8*25.4*11.2mm | 31.2g | 10pcs / Per Tube | 400 | 40 | 400 | 16.8
| SKM30-N | F:9~36V , G:18~75V | 5V/12V/15V | 50.8*25.4*11.2mm | 31.0g | 10pcs / Per Tube | 398 | 40 | 400 | 16.72
| DKM30-N | F:9~36V , G:18~75V | ±12V/±15V | 50.8*25.4*11.2mm | 31.0g | 10pcs / Per Tube | 398 | 40 | 400 | 16.72
| SKM50 | B:18~36V , C:36~75V | 5V/12V/15V | 50.8*25.4*13.7mm | 43.0g | 10pcs / Per Tube | 450 | 32 | 320 | 15.2
2" x 2" Regulated | SKE15 | A:9~18V , B:18~36V , C:36~72V | 5V/12V/15V/24V | 50.8*50.8*11.0mm | 60.0g | 5pcs / Per Tube | 360 | 40 | 200 | 15.2
| DKE15 | A:9~18V , B:18~36V , C:36~72V | 5V/12V/15V/24V | 50.8*50.8*11.0mm | 60.0g | 5pcs / Per Tube | 360 | 40 | 200 | 15.2
| DKA30 | A:9~18V , B:18~36V , C:36~72V | ±5V/±12V/±15V | 50.8*50.8*21.0mm | 110.0g | 5pcs / Per Tube | 600 | 28 | 140 | 17.6
| TKA30 | A:9~18V , B:18~36V , C:36~72V | B:+5V/±12V , C:+5V/±15V | 50.8*50.8*21.0mm | 110.0g | 5pcs / Per Tube | 600 | 28 | 140 | 17.6
| SKA40 | A:9~18V , B:18~36V , C:36~75V | 5V/12V/15V | 50.8*50.8*11.0mm | 50.0g | 5pcs / Per Tube | 320 | 40 | 200 | 13.6
| SKA60 | A:9~18V , B:18~36V , C:36~75V | 5V/12V/15V | 50.8*50.8*11.0mm | 67.0g | 5pcs / Per Tube | 400 | 40 | 200 | 16.8
Half Brick (2.28" x 2.4" x 0.5") | MHB75 | 12:9~18V , 24:18~36V , 48:36~75V | 5V/12V/24V | 57.9*61*12.7mm | 95.0g | 12pcs/ Per Tray | 1140 | 5 Tray | 60 | 7.2
| MHB100 | 24:18~36V , 48:36~75V | 5V/12V/24V | 57.9*61*12.7mm | 95.0g | 12pcs/ Per Tray | 1140 | 5 Tray | 60 | 7.2
| MHB150 | 48:36~75V | 5V/12V/24V | 57.9*61*12.7mm | 95.0g | 12pcs/ Per Tray | 1140 | 5 Tray | 60 | 7.2
2023.10.2

## 鐵道類 (Railway)
Style | 系列 ( Series) | 主要規格 (Main spec) |  |  | 單顆淨重 ( N.W per pcs , g ) | 1管 (One Tube) |  | 1箱 One Carton
|  | 輸入電壓 ( Vin) | 輸出電壓 (Vo) | 尺寸mm ( size) |  | 每管數量 ( Q'ty Per Tube ) | 1管 G.W , 公克 ( G.W per Tube , g ) | 1箱最多裝幾管 (Max Tubes per Carton) | 1箱最多可裝幾顆 (Max Q'ty per Carton) | 1箱 G.W , Kg ( G.W per Carton , Kg )
DIP Regulated | RSDW/RDDW08 | F:9~36V , G:18~75V | 3.3V/5V/12V/15V/ ±5/±12/±15 | 31.8*20.3*10.2mm | 18.4g | 10pcs / Per Tube | 276 | 60 | 600 | 15
| RSDW/RDDW10 | H:43~160V | 3.3V/5V/12V/15V/ ±5/±12/±15 | 31.8*20.3*12.7mm | 16.0g | 10pcs / Per Tube | 252 | 60 | 600 | 15
2" x 1" Regulated | RSDW/ RDDW20 | F:9~36V , G:18~75V , H:43~160V | 3.3V/5V/12V/15V/ ±5/±12/±15 | 50.8*25.4*10.2mm | 35.0g | 12pcs / Per Tube | 512 | 25 | 300 | 14.5
| RSDW/RDDW20UW | 8.5~160V | 5V/12V/15V/ ±5/±12/±15 | 50.8*25.4*10.2mm | 28.5g | 12pcs / Per Tube | 434 | 25 | 300 | 14.5
| RSDW/RDDW40 | F:9~36V , G:18~75V | 3.3V/5V/12V/15V/ ±5/±12/±15 | 50.8*25.4*10.5mm | 37.6g | 18pcs / Per Tube | 730 | 16 | 288 | 12.5
| RSDW/RDDW40H | H:40~160V | 5V/12V/24V/48V | 50.8*25.4*10.5mm | 45.0g | 18pcs / Per Tube | 910 | 16 | 288 | 15
| RSDW/RDDW60 | F:9~36V , G:18~75V | 3.3V/5V/12V/15V/24V ±12/±15 | 50.8*25.4*10.5mm | 37.6g | 18pcs / Per Tube | 730 | 16 | 288 | 12.5
| RSDW/RDDW60H | H:40~160V | 5V/12V/24V/48V | 50.8*25.4*10.5mm | 45.0g | 18pcs / Per Tube | 910 | 16 | 288 | 15
Quarter Brick ( 2.28" x 1.45" x 0.5" ) | RQB40W12 | 14~160V | 5V/12V/24V/48V/54V | 57.9*36.8*12.7mm | 68.0g | 11pcs / Per Tube | 880 | 12 | 132 | 10.88
| RQB60W12 | 14~160V | 5V/12V/24V/48V/54V | 57.9*36.8*12.7mm | 68.0g | 11pcs / Per Tube | 880 | 12 | 132 | 10.88
| RQB150W12 | 14~160V | 12V/24V/48V/54V | 57.9*36.8*12.7mm | 75.0g | 11pcs / Per Tube
| RQB150W3 | 60~160V | 12V/24V/48V/54V | 57.9*36.8*12.7mm | 70.0g | 11pcs / Per Tube | 900 | 12 | 132 | 11.14
2023.10.2

## 醫療類(Medical )
Style | 系列 ( Series) | 主要規格 (Main spec) |  |  | 單顆淨重 ( N.W per pcs , g ) | 1管 (One Tube) |  | 1箱 One Carton
|  | 輸入電壓 ( Vin) | 輸出電壓 (Vo) | 尺寸mm ( size) |  | 每管數量 ( Q'ty Per Tube ) | 1管 G.W , 公克 ( G.W per Tube , g ) | 1箱最多裝幾管 (Max Tubes per Carton) | 1箱最多可裝幾顆 (Max Q'ty per Carton) | 1箱 G.W , Kg ( G.W per Carton , Kg )
SIP Unregulator | MDS/MDD01 | L:4.5~5.5V , M:10.8~13.2V , N:21.6~26.4V | 3.3V/5V/12V/15V/ ±5/±9/±12/±15 | 19.5*9.8*12.5mm | 4.2g | 25pcs / Per Tube | 136 | 120 | 3000 | 18.5
| MDS/MDD02 | L:4.5~5.5V , M:10.8~13.2V , N:21.6~26.4V | 5V/12V/15V/ ±5/±9/±12/±15 | 19.5*9.8*12.5mm | 4.2g | 25pcs / Per Tube | 136 | 120 | 3000 | 18.5
| MDS/MDD01-N | L:4.5~5.5V , M:10.8~13.2V , N:21.6~26.4V | 3.3V/5V/12V/15V/ ±5/±12/±15 | 19.7*7.1*11.5mm | 2.8g | 24pcs / Per Tube | 105.5 | 90 | 2160 | 9.5
| MDS/MDD02-N | L:4.5~5.5V , M:10.8~13.2V , N:21.6~26.4V | 5V/12V/15V/ ±5/±12/±15 | 19.7*7.1*11.5mm | 2.8g | 24pcs / Per Tube | 105.5 | 90 | 2160 | 9.5
DIP Regulator | MDS/MDD03 | F:9~36V , G:18~75V | 5V/12V/15V/ ±5/±12/±15 | 31.8*20.3*12.2mm | 17.0g | 15pcs / Per Tube | 310 | 50 | 750 | 16.1
| MDS/MDD06 | F:9~36V , G:18~75V | 5V/12V/15V/ ±5/±12/±15 | 31.8*20.3*12.2mm | 17.0g | 15pcs / Per Tube | 310 | 50 | 750 | 16.1
2" x 1" Regulator | MDS15 | A:9~18V , B:18~36V , C:36~75V | 5V/12V/15V/24V | 50.8*25.4*12.0mm | 30.0g | 18pcs / Per Tube | 670 | 24 | 432 | 16.83
| MDS20 | A:9~18V , B:18~36V , C:36~75V | 5V/12V/15V/24V | 50.8*25.4*12.0mm | 30.0g | 18pcs / Per Tube | 670 | 24 | 432 | 16.83
2024.3.13

## LED Driver
系列 ( Series) | 主要規格 (Main spec) |  |  | 單顆淨重 ( N.W per pcs , g ) | 1管 (One Tube) |  | 1箱 One Carton
| 輸入電壓 ( Vin) | 輸出電壓 (Vo) | 尺寸 ( size) |  | 每管或每小盒或每盤數量 ( Q'ty Per Tube / Box / Tray ) | 1管 G.W , 公克 ( G.W per Tube , g ) | 1箱最多裝幾管 (Max Tubes per Carton) | 1箱最多可裝幾顆 (Max Q'ty per Carton) | 1箱 G.W , Kg ( G.W per Carton , Kg )
LDD-300~700L | 9~36V | 2~32V | 22.6*99.*89mm | 4.g | 50pcs / Per Tube | 280 | 50 | 2500 | 14.8
LDD-300~700LW | 9~36V | 2~32V | 22.6*99.*89mm | 7.3g | 48pcs / Per Box | 430 | 12 | 576 | 5.96
LDD-300~700LS | 9~32V | 2~28V | 25.4*10.5*9.3mm | 3.4g | 19pcs / Per Tube | 100 | 120 | 2280 | 12.8
LDD-1000~1500L | 3~36V | 2~30V | 31.8*20.3*12.2mm | 15.6g | 15pcs / Per Tube | 260 | 50 | 750 | 13.8
LDD-1000~1500LW | 3~36V | 2~30V | 31.8*20.3*12.2mm | 18.0g | 20pcs / Per Box | 440 | 12 | 240 | 6.08
LDD-1000~1500LS | 3~36V | 2~30V | 31.8*20.3*10.9mm | 12.8g | 15pcs / Per Tube | 240 | 40 | 600 | 10.4
LDD-300~1000H | 9~56V | 2~52V | 31.8*20.3*12.2mm | 15.6g | 15pcs / Per Tube | 260 | 50 | 750 | 13.8
LDD-300~1000HW | 9~56V | 2~52V | 31.8*20.3*12.2mm | 18.0g | 20pcs / Per Box | 440 | 12 | 240 | 6.08
LDD-300~1000HS | 9~56V | 2~52V | 31.8*20.3*12.2mm | 12.8g | 15pcs / Per Tube | 250 | 40 | 600 | 10.8
LDD-1200~1500H | 9~52V | 2~46V | 31.8*20.3*11.4mm | 15.6g | 15pcs / Per Tube | 260 | 50 | 750 | 13.8
LDD-1200~1500HW | 9~52V | 2~46V | 31.8*20.3*11.4mm | 18.0g | 20pcs / per Box | 440 | 12 | 240 | 6.08
LDB-300~350L | 9~36V | 2~40V | 31.8*20.3*12.2mm | 15.6g | 15pcs / Per Tube | 260 | 50 | 750 | 13.8
LDB-500L | 9~36V | 2~32V | 31.8*20.3*12.2mm | 15.6g | 15pcs / Per Tube | 260 | 50 | 750 | 13.8
LDB-600L | 9~36V | 2~30V | 31.8*20.3*12.2mm | 15.6g | 15pcs / Per Tube | 260 | 50 | 750 | 13.8
LDB-300~350LW | 9~36V | 2~40V | 31.8*20.3*12.2mm | 18.0g | 20pcs / per Box | 440 | 12 | 240 | 6.08
LDB-500LW | 9~36V | 2~32V | 31.8*20.3*12.2mm | 18.0g | 20pcs / per Box | 440 | 12 | 240 | 6.08
LDB-600LW | 9~36V | 2~30V | 31.8*20.3*12.2mm | 18.0g | 20pcs / per Box | 440 | 12 | 240 | 6.08
LDDS-HW | 12~56V | 2~45V | 47.0*12.0*7.0mm | 9.5g | 36pcs / per Box | 430 | 12 | 432 | 6
LDDS-HWB | 12~56V | 2~45V | 47.0*12.0*7.0mm | 9.4g | 36pcs / per Box | 430 | 12 | 432 | 6
LDD-305~1050H-DA | 6~50V | 3~45V | 40.6*23.5*10.1mm | 18.0g | 12pcs / Per Tube | 308 | 28 | 336 | 9.8
LDD-1400H-DA | 6~40V | 3~36V | 40.6*23.5*10.1mm | 18.0g | 12pcs / Per Tube | 308 | 28 | 336 | 9.8
LDD-305~1050H-WDA | 6~50V | 3~45V | 40.6*23.5*10.1mm | 23.0g | 8pcs / per Box | 205 | 30 | 240 | 6.5
LDD-1400H-WDA | 6~40V | 3~36V | 40.6*23.5*10.1mm | 23.0g | 8pcs / per Box | 205 | 30 | 240 | 6.5
NLDD-350~1050H | 10~56V | 6~52V | 32.1*20.5*12.5mm | 15.6g | 15pcs / Per Tube | 300 | 50 | 750 | 15.6
NLDD-1200~1400H | 10~56V | 6~46V | 32.1*20.5*12.5mm | 15.6g | 15pcs / Per Tube | 300 | 50 | 750 | 15.6
NLDD-350~1050HW | 10~56V | 6~52V | 32.1*20.5*12.5mm | 18.g | 40pcs / Per Tray | 1000 | 5 | 200 | 5.03
NLDD-1200~1400HW | 10~56V | 6~46V | 32.1*20.5*12.5mm | 18.g | 40pcs / Per Tray | 1000 | 5 | 200 | 5.03
NHDD-40H | 360~420V | 350V | 32.1*20.5*12.5mm | 15.6g | 15pcs / Per Tube | 300 | 50 | 750 | 15.6
NHDD-40HW | 360~420V | 350V | 32.1*20.5*12.5mm | 18.g | 40pcs / Per Tray | 1000 | 5 | 200 | 5.03
2022.8.25